## BOM_键盘pcb_键盘原理图_2026-09-22
No. | Quantity | Comment | Designator | Footprint | Value | Manufacturer Part | Manufacturer | Supplier Part | Supplier
1 | 82 | 100nF | C1,C2,C3,C4,C5,C6,C7,C8,C9,C10,C11,C12,C13,C14,C15,C16,C17,C18,C19,C20,C21,C22,C23,C24,C25,C26,C27,C28,C29,C30,C31,C32,C33,C34,C35,C36,C37,C38,C39,C40,C41,C42,C43,C44,C45,C46,C47,C48,C49,C50,C51,C52,C53,C54,C55,C56,C57,C58,C59,C60,C61,C62,C63,C64,C65,C66,C67,C68,C69,C70,C71,C72,C73,C74,C75,C76,C77,C78,C79,C81,C82,C83 | C0805 | 100nF | CC0805KRX7R9BB104 | YAGEO(国巨) | C49678 | LCSC
2 | 2 | 100nF | C84,C99 | C0805 | 100nF | CL21B104KBCNNNC | SAMSUNG(三星) | C1711 | LCSC
3 | 5 | 10uF | C85,C86,C103,C105,C106 | C0603 | 10uF | CL21A106KAYNNNE | SAMSUNG(三星) | C15850 | LCSC
4 | 6 | 100nF | C87,C88,C104,C107,C108,C109 | C0603 | 100nF | CC0805KRX7R8BB104 | YAGEO(国巨) | C519981 | LCSC
5 | 4 | 22pF | C93,C94,C97,C98 | C0603 | 22pF | CL21C220JBANNNC | SAMSUNG(三星) | C1804 | LCSC
6 | 5 | 100nF | C95,C96,C100,C101,C102 | C0603 | 100nF | C0603C104M4RACTU | KEMET(基美) | C19711686 | LCSC
7 | 82 | 1N4148W | D1,D2,D3,D4,D5,D6,D7,D8,D9,D10,D11,D12,D13,D14,D15,D16,D17,D18,D19,D20,D21,D22,D23,D24,D25,D26,D27,D28,D29,D30,D31,D32,D33,D34,D35,D36,D37,D38,D39,D40,D41,D42,D43,D44,D45,D46,D47,D48,D49,D50,D51,D52,D53,D54,D55,D56,D57,D58,D59,D60,D61,D62,D63,D65,D66,D67,D68,D69,D70,D71,D72,D73,D74,D75,D76,D77,D78,D79,D80,D81,D82,D83 | SOD-123_L2.7-W1.6-LS3.7-FD |  | 1N4148W | R+O(宏嘉诚) | C7420318 | LCSC
8 | 1 | USBLC6-2SC6 | D86 | SOT-23-6_L2.9-W1.6-P0.95-LS2.8-BL |  | USBLC6-2SC6 | ST(意法半导体) | C7519 | LCSC
9 | 2 | XW05202-040R-00 | FPC1,FPC2 | FPC-SMD_4P-P0.50_HCTL_XW05202-040R-00 |  | XW05202-040R-00 | HCTL(华灿天禄) | C2906108 | LCSC
10 | 12 | 500Ω | R1,R2,R3,R4,R5,R6,R7,R8,R9,R10,R11,R12 | R0805 | 500Ω | ARG05BTC5000 | Viking(光颉) | C2828711 | LCSC
11 | 2 | 10kΩ | R13,R18 | R0805 | 10kΩ | RC0805FR-0710KL | YAGEO(国巨) | C84376 | LCSC
12 | 2 | 22Ω | R15,R16 | R0603 | 22Ω | SR0603FR-7T22RL | YAGEO(国巨) | C873681 | LCSC
13 | 1 | 1.5kΩ | R17 | R0603 | 1.5kΩ | CL0603JN1K5P | 昶龙科技 | C49254191 | LCSC
14 | 2 | TS-1101-C-W | SW1,SW2 | SW-SMD_L6.0-W3.3-LS8.0 |  | TS-1101-C-W | XKB Connectivity(中国星坤) | C318938 | LCSC
15 | 82 | 凯华rgb键轴 | U1,U2,U3,U4,U5,U6,U7,U8,U9,U10,U11,U12,U13,U14,U15,U16,U17,U18,U19,U20,U21,U22,U23,U24,U25,U26,U27,U28,U29,U30,U31,U32,U33,U34,U35,U36,U37,U38,U39,U40,U41,U42,U43,U44,U45,U46,U47,U48,U49,U50,U51,U52,U53,U54,U55,U56,U57,U58,U59,U60,U61,U62,U63,U64,U65,U66,U67,U68,U69,U70,U71,U72,U73,U74,U75,U76,U77,U78,U79,U80,U81,U82 | 凯华rgb轴座3脚
16 | 1 | STM32F103RCT6 | U83 | LQFP-64_L10.0-W10.0-P0.50-LS12.0-BL |  | STM32F103RCT6 | ST(意法半导体) | C8323 | LCSC
17 | 2 | AMS1117-3.3 | U85,U87 | SOT-223-4_L6.5-W3.5-P2.30-LS7.0-BR |  | AMS1117-3.3 | UMW(友台半导体) | C347222 | LCSC
18 | 1 | STM32F103C8T6 | U86 | LQFP-48_L7.0-W7.0-P0.50-LS9.0-BL |  | STM32F103C8T6 | ST(意法半导体) | C8734 | LCSC
19 | 1 | TYPE-C 16PIN 2MD(073) | USB1 | USB-C-SMD_TYPE-C-6PIN-2MD-073 |  | TYPE-C 16PIN 2MD(073) | SHOU HAN(首韩) | C2765186 | LCSC
20 | 2 | 8MHz | X1,X2 | CRYSTAL-SMD_4P-L3.2-W2.5-BL | 8MHz | XL2EL89CSI-KPIYLC-8M | YXC(扬兴晶振) | C42400161 | LCSC